## Calculations
Input Voltage | Motor Parameters
12 | Kt | R | B | L | Kv | J
| 0.018412 | 0.091565 | 8.9054e-05 | 5.9e-05 | 0.021056 | 7.75e-05

## Motor Curve Data
Speed (RPM) | Speed (rad/s) | Torque (N·m) | Friction Torque (N*m) | Eb (V) | Current (A) | Supplied Power (W) | Output Power (W) | Efficiency (%) | Power Dissipation (W)
0 | 0 | 2.413 | 0 | 0 | 131.055 | 1572.66 | 0 | 0 | 1572.66
53.3 | 5.5816 | 2.3889 | 0.00048884 | 0.11757 | 129.771 | 1557.252 | 13.334 | 0.856 | 1543.918
106.6 | 11.1631 | 2.3647 | 0.0009961 | 0.23505 | 128.488 | 1541.856 | 26.398 | 1.712 | 1515.458
159.9 | 16.7447 | 2.3406 | 0.0014849 | 0.35262 | 127.204 | 1526.448 | 39.193 | 2.568 | 1487.255
213.2 | 22.3263 | 2.3165 | 0.0019922 | 0.47009 | 125.921 | 1511.052 | 51.718 | 3.423 | 1459.334
266.5 | 27.9078 | 2.2923 | 0.002481 | 0.58766 | 124.637 | 1495.644 | 63.974 | 4.277 | 1431.67
319.8 | 33.4894 | 2.2682 | 0.0029883 | 0.70514 | 123.354 | 1480.248 | 75.961 | 5.132 | 1404.287
373.1 | 39.0709 | 2.2441 | 0.0034771 | 0.82271 | 122.07 | 1464.84 | 87.679 | 5.986 | 1377.161
426.4 | 44.6525 | 2.22 | 0.0039844 | 0.94019 | 120.787 | 1449.444 | 99.127 | 6.839 | 1350.317
479.7 | 50.2341 | 2.1958 | 0.0044732 | 1.0578 | 119.503 | 1434.036 | 110.305 | 7.692 | 1323.731
533 | 55.8156 | 2.1717 | 0.0049805 | 1.1752 | 118.22 | 1418.64 | 121.215 | 8.544 | 1297.425
586.3 | 61.3972 | 2.1476 | 0.0054693 | 1.2928 | 116.936 | 1403.232 | 131.855 | 9.397 | 1271.377
639.6 | 66.9788 | 2.1234 | 0.0059582 | 1.4104 | 115.652 | 1387.824 | 142.225 | 10.248 | 1245.599
692.9 | 72.5603 | 2.0993 | 0.0064654 | 1.5278 | 114.369 | 1372.428 | 152.327 | 11.099 | 1220.101
746.2 | 78.1419 | 2.0752 | 0.0069543 | 1.6454 | 113.085 | 1357.02 | 162.158 | 11.95 | 1194.862
799.5 | 83.7234 | 2.0511 | 0.0074615 | 1.7629 | 111.802 | 1341.624 | 171.721 | 12.799 | 1169.903
852.8 | 89.305 | 2.0269 | 0.0079504 | 1.8805 | 110.518 | 1326.216 | 181.014 | 13.649 | 1145.202
906.1 | 94.8866 | 2.0028 | 0.0084576 | 1.9979 | 109.235 | 1310.82 | 190.038 | 14.498 | 1120.782
959.4 | 100.4681 | 1.9787 | 0.0089464 | 2.1155 | 107.951 | 1295.412 | 198.792 | 15.346 | 1096.62
1012.7 | 106.0497 | 1.9545 | 0.0094537 | 2.233 | 106.668 | 1280.016 | 207.277 | 16.193 | 1072.739
1066 | 111.6313 | 1.9304 | 0.0099425 | 2.3506 | 105.384 | 1264.608 | 215.493 | 17.04 | 1049.115
1119.3 | 117.2128 | 1.9063 | 0.010431 | 2.4681 | 104.1 | 1249.2 | 223.439 | 17.887 | 1025.761
1172.6 | 122.7944 | 1.8821 | 0.010939 | 2.5856 | 102.817 | 1233.804 | 231.116 | 18.732 | 1002.688
1225.9 | 128.3759 | 1.858 | 0.011427 | 2.7032 | 101.533 | 1218.396 | 238.524 | 19.577 | 979.872
1279.2 | 133.9575 | 1.8339 | 0.011935 | 2.8206 | 100.25 | 1203 | 245.662 | 20.421 | 957.338
1332.5 | 139.5391 | 1.8097 | 0.012424 | 2.9382 | 98.966 | 1187.592 | 252.531 | 21.264 | 935.061
1385.8 | 145.1206 | 1.7856 | 0.012931 | 3.0557 | 97.683 | 1172.196 | 259.13 | 22.106 | 913.066
1439.1 | 150.7022 | 1.7615 | 0.01342 | 3.1733 | 96.399 | 1156.788 | 265.46 | 22.948 | 891.328
1492.4 | 156.2838 | 1.7374 | 0.013927 | 3.2907 | 95.116 | 1141.392 | 271.521 | 23.789 | 869.871
1545.7 | 161.8653 | 1.7132 | 0.014416 | 3.4083 | 93.832 | 1125.984 | 277.313 | 24.629 | 848.671
1599 | 167.4469 | 1.6891 | 0.014923 | 3.5258 | 92.549 | 1110.588 | 282.835 | 25.467 | 827.753
1652.3 | 173.0285 | 1.665 | 0.015412 | 3.6434 | 91.265 | 1095.18 | 288.087 | 26.305 | 807.093
1705.6 | 178.61 | 1.6408 | 0.015901 | 3.7609 | 89.981 | 1079.772 | 293.07 | 27.142 | 786.702
1758.9 | 184.1916 | 1.6167 | 0.016408 | 3.8784 | 88.698 | 1064.376 | 297.784 | 27.977 | 766.592
1812.2 | 189.7731 | 1.5926 | 0.016897 | 3.996 | 87.414 | 1048.968 | 302.229 | 28.812 | 746.739
1865.5 | 195.3547 | 1.5684 | 0.017404 | 4.1134 | 86.131 | 1033.572 | 306.404 | 29.645 | 727.168
1918.8 | 200.9363 | 1.5443 | 0.017893 | 4.231 | 84.847 | 1018.164 | 310.31 | 30.477 | 707.854
1972.1 | 206.5178 | 1.5202 | 0.0184 | 4.3485 | 83.564 | 1002.768 | 313.946 | 31.308 | 688.822
2025.4 | 212.0994 | 1.4961 | 0.018889 | 4.4661 | 82.28 | 987.36 | 317.313 | 32.138 | 670.047
2078.7 | 217.681 | 1.4719 | 0.019396 | 4.5835 | 80.997 | 971.964 | 320.411 | 32.965 | 651.553
2132 | 223.2625 | 1.4478 | 0.019885 | 4.7011 | 79.713 | 956.556 | 323.239 | 33.792 | 633.317
2185.3 | 228.8441 | 1.4237 | 0.020374 | 4.8187 | 78.429 | 941.148 | 325.798 | 34.617 | 615.35
2238.6 | 234.4256 | 1.3995 | 0.020881 | 4.9362 | 77.146 | 925.752 | 328.088 | 35.44 | 597.664
2291.9 | 240.0072 | 1.3754 | 0.02137 | 5.0537 | 75.862 | 910.344 | 330.108 | 36.262 | 580.236
2345.2 | 245.5888 | 1.3513 | 0.021877 | 5.1712 | 74.579 | 894.948 | 331.859 | 37.081 | 563.089
2398.5 | 251.1703 | 1.3272 | 0.022366 | 5.2888 | 73.295 | 879.54 | 333.341 | 37.899 | 546.199
2451.8 | 256.7519 | 1.303 | 0.022873 | 5.4062 | 72.012 | 864.144 | 334.553 | 38.715 | 529.591
2505.1 | 262.3335 | 1.2789 | 0.023362 | 5.5238 | 70.728 | 848.736 | 335.496 | 39.529 | 513.24
2558.4 | 267.915 | 1.2548 | 0.023869 | 5.6413 | 69.445 | 833.34 | 336.169 | 40.34 | 497.171
2611.7 | 273.4966 | 1.2306 | 0.024358 | 5.7589 | 68.161 | 817.932 | 336.573 | 41.149 | 481.359
2665 | 279.0781 | 1.2065 | 0.024866 | 5.8763 | 66.878 | 802.536 | 336.708 | 41.956 | 465.828
2718.3 | 284.6597 | 1.1824 | 0.025354 | 5.9939 | 65.594 | 787.128 | 336.573 | 42.76 | 450.555
2771.6 | 290.2413 | 1.1582 | 0.025843 | 6.1115 | 64.31 | 771.72 | 336.169 | 43.561 | 435.551
2824.9 | 295.8228 | 1.1341 | 0.026351 | 6.229 | 63.027 | 756.324 | 335.496 | 44.359 | 420.828
2878.2 | 301.4044 | 1.11 | 0.026839 | 6.3465 | 61.743 | 740.916 | 334.553 | 45.154 | 406.363
2931.5 | 306.986 | 1.0858 | 0.027347 | 6.464 | 60.46 | 725.52 | 333.341 | 45.945 | 392.179
2984.8 | 312.5675 | 1.0617 | 0.027835 | 6.5816 | 59.176 | 710.112 | 331.859 | 46.733 | 378.253
3038.1 | 318.1491 | 1.0376 | 0.028343 | 6.6991 | 57.893 | 694.716 | 330.108 | 47.517 | 364.608
3091.4 | 323.7307 | 1.0135 | 0.028832 | 6.8166 | 56.609 | 679.308 | 328.088 | 48.297 | 351.22
3144.7 | 329.3122 | 0.98933 | 0.029339 | 6.9341 | 55.326 | 663.912 | 325.798 | 49.072 | 338.114
3198 | 334.8938 | 0.9652 | 0.029828 | 7.0517 | 54.042 | 648.504 | 323.239 | 49.844 | 325.265
3251.3 | 340.4753 | 0.94107 | 0.030316 | 7.1692 | 52.758 | 633.096 | 320.411 | 50.61 | 312.685
3304.6 | 346.0569 | 0.91694 | 0.030824 | 7.2867 | 51.475 | 617.7 | 317.313 | 51.37 | 300.387
3357.9 | 351.6385 | 0.89281 | 0.031313 | 7.4043 | 50.191 | 602.292 | 313.946 | 52.125 | 288.346
3411.2 | 357.22 | 0.86868 | 0.03182 | 7.5218 | 48.908 | 586.896 | 310.31 | 52.873 | 276.586
3464.5 | 362.8016 | 0.84455 | 0.032309 | 7.6393 | 47.624 | 571.488 | 306.404 | 53.615 | 265.084
3517.8 | 368.3832 | 0.82042 | 0.032816 | 7.7568 | 46.341 | 556.092 | 302.229 | 54.349 | 253.863
3571.1 | 373.9647 | 0.79629 | 0.033305 | 7.8744 | 45.057 | 540.684 | 297.784 | 55.075 | 242.9
3624.4 | 379.5463 | 0.77216 | 0.033812 | 7.9919 | 43.774 | 525.288 | 293.07 | 55.792 | 232.218
3677.7 | 385.1278 | 0.74803 | 0.034301 | 8.1094 | 42.49 | 509.88 | 288.087 | 56.501 | 221.793
3731 | 390.7094 | 0.7239 | 0.034808 | 8.2269 | 41.207 | 494.484 | 282.835 | 57.198 | 211.649
3784.3 | 396.291 | 0.69977 | 0.035297 | 8.3445 | 39.923 | 479.076 | 277.313 | 57.885 | 201.763
3837.6 | 401.8725 | 0.67564 | 0.035786 | 8.462 | 38.639 | 463.668 | 271.521 | 58.559 | 192.147
3890.9 | 407.4541 | 0.65151 | 0.036293 | 8.5795 | 37.356 | 448.272 | 265.46 | 59.219 | 182.812
3944.2 | 413.0357 | 0.62738 | 0.036782 | 8.6971 | 36.072 | 432.864 | 259.13 | 59.864 | 173.734
3997.5 | 418.6172 | 0.60325 | 0.037289 | 8.8146 | 34.789 | 417.468 | 252.531 | 60.491 | 164.937
4050.8 | 424.1988 | 0.57912 | 0.037778 | 8.9321 | 33.505 | 402.06 | 245.662 | 61.101 | 156.398
4104.1 | 429.7803 | 0.55499 | 0.038285 | 9.0496 | 32.222 | 386.664 | 238.524 | 61.688 | 148.14
4157.4 | 435.3619 | 0.53086 | 0.038774 | 9.1672 | 30.938 | 371.256 | 231.116 | 62.252 | 140.14
4210.7 | 440.9435 | 0.50673 | 0.039281 | 9.2847 | 29.655 | 355.86 | 223.439 | 62.788 | 132.421
4264 | 446.525 | 0.4826 | 0.03977 | 9.4022 | 28.371 | 340.452 | 215.493 | 63.296 | 124.959
4317.3 | 452.1066 | 0.45847 | 0.040259 | 9.5198 | 27.087 | 325.044 | 207.277 | 63.769 | 117.767
4370.6 | 457.6882 | 0.43434 | 0.040766 | 9.6373 | 25.804 | 309.648 | 198.792 | 64.199 | 110.856
4423.9 | 463.2697 | 0.41021 | 0.041255 | 9.7548 | 24.52 | 294.24 | 190.038 | 64.586 | 104.202
4477.2 | 468.8513 | 0.38608 | 0.041762 | 9.8723 | 23.237 | 278.844 | 181.014 | 64.916 | 97.83
4530.5 | 474.4329 | 0.36195 | 0.042251 | 9.9899 | 21.953 | 263.436 | 171.721 | 65.185 | 91.715
4583.8 | 480.0144 | 0.33782 | 0.042758 | 10.1074 | 20.67 | 248.04 | 162.158 | 65.376 | 85.882
4637.1 | 485.596 | 0.31369 | 0.043247 | 10.2249 | 19.386 | 232.632 | 152.327 | 65.48 | 80.305
4690.4 | 491.1775 | 0.28956 | 0.043755 | 10.3424 | 18.103 | 217.236 | 142.225 | 65.47 | 75.011
4743.7 | 496.7591 | 0.26543 | 0.044243 | 10.46 | 16.819 | 201.828 | 131.855 | 65.33 | 69.973
4797 | 502.3407 | 0.2413 | 0.044751 | 10.5775 | 15.536 | 186.432 | 121.215 | 65.018 | 65.217
4850.3 | 507.9222 | 0.21717 | 0.045239 | 10.695 | 14.252 | 171.024 | 110.305 | 64.497 | 60.719
4903.6 | 513.5038 | 0.19304 | 0.045728 | 10.8126 | 12.968 | 155.616 | 99.127 | 63.7 | 56.489
4956.9 | 519.0854 | 0.16891 | 0.046236 | 10.9301 | 11.685 | 140.22 | 87.679 | 62.53 | 52.541
5010.2 | 524.6669 | 0.14478 | 0.046724 | 11.0476 | 10.401 | 124.812 | 75.961 | 60.86 | 48.851
5063.5 | 530.2485 | 0.12065 | 0.047232 | 11.1651 | 9.118 | 109.416 | 63.974 | 58.469 | 45.442
5116.8 | 535.83 | 0.09652 | 0.047721 | 11.2827 | 7.834 | 94.008 | 51.718 | 55.014 | 42.29
5170.1 | 541.4116 | 0.07239 | 0.048228 | 11.4002 | 6.551 | 78.612 | 39.193 | 49.856 | 39.419
5223.4 | 546.9932 | 0.04826 | 0.048717 | 11.5177 | 5.267 | 63.204 | 26.398 | 41.766 | 36.806
5276.7 | 552.5747 | 0.02413 | 0.049224 | 11.6352 | 3.984 | 47.808 | 13.334 | 27.891 | 34.474
5330 | 558.1563 | 0 | 0.049713 | 11.7528 | 2.7 | 32.4 | 0 | 0 | 32.4